## Sheet1
6自由度CAN协议解析
CAN协议通信速率 |  |  | 1Mbps |  | 十六进制HEX |  | 十进制DEC
CANID |  |  |  |  | 0x27(R) 0x28(L) |  | 39(R) 40(L)
CAN帧格式 | [7 empty] | 协议版本号
BYTE0 | BYTE1 | BYTE2 | BYTE3 | BYTE4 | BYTE5 | BYTE6 | BYTE7 | V1.0.1
指令码 | DATA1 | DATA2 | DATA3 | DATA4 | DATA5 | DATA6 | DATA7
该协议支持的软件版本
支持LHO6涡轮蜗杆版灵巧手软件版本V1.1.2及其以后版本
指令解析表
指令码 | 指令功能 |  |  | 数据长度 | CAN发送DLC | CAN接收DLC | 数据范围 | 响应时间
0x01 | 关节1-6的关节位置 |  |  | 6 | 7 | 7 | 0-0xFF | 1ms
0x02 | 关节1-6的转矩限制 |  |  | 6 | 7 | 7 | 0-0xFF | 1ms
0x05 | 关节1-6的速度 |  |  | 6 | 7 | 7 | 0-0xFF | 1ms
0x87 | 关节1-6的加速度 |  |  | 6 | 7 | 7 | 0-0xFE | 1ms
0x33 | 关节1-6的温度信息 |  |  | 6 | 1 | 7 | 0-0xFF | 1ms
0x35 | 关节1-6的错误码 |  |  | 6 | 1 | 7 | 0-0xFF | 1ms
0xB1 | 大拇指所有压力数据 |  |  | 4 | 2 | 6 | 0-0xFF | 4ms | 0xB1到0xB6指令适用于点阵传感器
0xB2 | 食指所有压力数据 |  |  | 4 | 2 | 6 | 0-0xFF | 4ms
0xB3 | 中指所有压力数据 |  |  | 4 | 2 | 6 | 0-0xFF | 4ms
0xB4 | 无名指所有压力数据 |  |  | 4 | 2 | 6 | 0-0xFF | 4ms
0xB5 | 小拇指所有压力数据 |  |  | 4 | 2 | 6 | 0-0xFF | 4ms
0xB6 | CAN帧格式 BYTE1 DATA1: 手掌所有压力数据（暂无） | 4ms
0xC0 | CAN帧格式 BYTE1 DATA1: 设备出厂编码; CAN帧格式 BYTE4 DATA4: 8; CAN帧格式 BYTE5 DATA5: 1; CAN帧格式 BYTE6 DATA6: 8 | 5ms
0xC1 | CAN帧格式 BYTE1 DATA1: 设备硬件PCB版本号; CAN帧格式 BYTE4 DATA4: 3; CAN帧格式 BYTE5 DATA5: 1; CAN帧格式 BYTE6 DATA6: 4 | 1ms
0xC2 | CAN帧格式 BYTE1 DATA1: 设备软件版本号; CAN帧格式 BYTE4 DATA4: 3; CAN帧格式 BYTE5 DATA5: 1; CAN帧格式 BYTE6 DATA6: 4 | 1ms
0xC4 | CAN帧格式 BYTE1 DATA1: 设备机械结构版本号; CAN帧格式 BYTE4 DATA4: 3; CAN帧格式 BYTE5 DATA5: 1; CAN帧格式 BYTE6 DATA6: 4 | 1ms
0xC3 | CAN帧格式 BYTE1 DATA1: 修改CANID指令; CAN帧格式 BYTE4 DATA4: 3 | 1ms
0xC5 | CAN帧格式 BYTE1 DATA1: 堵转阈值 | 1ms
0xC6 | CAN帧格式 BYTE1 DATA1: 堵转时间 | 1ms
0xC7 | CAN帧格式 BYTE1 DATA1: 堵转扭矩 | 1ms
0xCE | CAN帧格式 BYTE1 DATA1: 恢复出厂设置 | 100ms
0xCF | CAN帧格式 BYTE1 DATA1: 保存参数 | 100ms
控制示例及解析 | [8 empty] | 读取示例及解析
指令码0x01 控制关节1-6的位置 | [8 empty] | 指令码0x01 读取关节1-6的位置
发送 | [8 empty] | 发送
BYTE0 | BYTE1 | BYTE2 | BYTE3 | BYTE4 | BYTE5 | BYTE6 |  |  | BYTE0
0x01 | 0xFF | 0x80 | 0xFF | 0xFF | 0xFF | 0xFF |  |  | 0x01
指令码0x01 控制关节1-6的位置 | 对应第一个关节为大拇指弯曲关节，数据范围为0-0xFF,数值越大手指伸直，数值越小手指弯曲 | 对应第二个关节为大拇指横摆关节，数据范围为0-0xFF,数值越小手指越接近虎口位置，数值越大手指越远离虎口位置 | 对应第三个关节为食指弯曲关节，数据范围为0-0xFF,数值越大手指伸直，数值越小手指弯曲 | 对应第四个关节为中指弯曲关节，数据范围为0-0xFF,数值越大手指伸直，数值越小手指弯曲 | 对应第五个关节为无名指弯曲关节，数据范围为0-0xFF,数值越大手指伸直，数值越小手指弯曲 | 对应第六个关节为小拇指弯曲关节，数据范围为0-0xFF,数值越大手指伸直，数值越小手指弯曲 |  |  | 返回
[9 empty] | BYTE0 | BYTE1 | BYTE2 | BYTE3 | BYTE4 | BYTE5 | BYTE6
[9 empty] | 0x01 | 0xFF | 0x80 | 0xFF | 0xFF | 0xFF | 0xFF
[9 empty] | 指令码0x01 控制关节1-6的位置 | 对应第一个关节为大拇指弯曲关节，数据范围为0-0xFF,数值越大手指伸直，数值越小手指弯曲 | 对应第二个关节为大拇指横摆关节，数据范围为0-0xFF,数值越小手指越接近虎口位置，数值越大手指越远离虎口位置 | 对应第三个关节为食指弯曲关节，数据范围为0-0xFF,数值越大手指伸直，数值越小手指弯曲 | 对应第四个关节为中指弯曲关节，数据范围为0-0xFF,数值越大手指伸直，数值越小手指弯曲 | 对应第五个关节为无名指弯曲关节，数据范围为0-0xFF,数值越大手指伸直，数值越小手指弯曲 | 对应第六个关节为小拇指弯曲关节，数据范围为0-0xFF,数值越大手指伸直，数值越小手指弯曲
返回
BYTE0 | BYTE1 | BYTE2 | BYTE3 | BYTE4 | BYTE5 | BYTE6
0x01 | 0xFF | 0x80 | 0xFF | 0xFF | 0xFF | 0xFF
返回数据格式与发送一致，数据为当前关节数据
读取示例及解析
返回 BYTE0: 指令码0x02 控制关节1-6的转矩限制（单位6.5毫安） |  |  | 指令码0x02 读取关节1-6的转矩
舵机扭矩和设定值换算公式 : 舵机扭矩限制 = 设定值 * 1000 /255
发送 | bar: 返回 BYTE0
BYTE0 | BYTE1 | BYTE2 | BYTE3 | BYTE4 | BYTE5 | BYTE6 |  |  | BYTE0
0x02 | 0x80 | 0x80 | 0x80 | 0x80 | 0x80 | 0x80 |  |  | 0x02
指令码0x02 控制关节1-6的转矩限制 | 对应第一个关节为大拇指弯曲关节，数据范围为0-0xFF | 对应第二个关节为大拇指横摆关节，数据范围为0-0xFF | 对应第三个关节为食指弯曲关节，数据范围为0-0xFF | 对应第四个关节为中指弯曲关节，数据范围为0-0xFF | 对应第五个关节为无名指弯曲关节，数据范围为0-0xFF | 对应第六个关节为小拇指弯曲关节，数据范围为0-0xFF |  |  | 返回
[9 empty] | BYTE0 | BYTE1 | BYTE2 | BYTE3 | BYTE4 | BYTE5 | BYTE6
[9 empty] | 0x02 | 0xFF | 0x80 | 0xFF | 0xFF | 0xFF | 0xFF
[9 empty] | 指令码0x02读取关节1-6的转限制 | 对应第一个关节为大拇指弯曲关节，数据范围为0-0xFF | 对应第二个关节为大拇指横摆关节，数据范围为0-0xFF | 对应第三个关节为食指弯曲关节，数据范围为0-0xFF | 对应第四个关节为中指弯曲关节，数据范围为0-0xFF | 对应第五个关节为无名指弯曲关节，数据范围为0-0xFF | 对应第六个关节为小拇指弯曲关节，数据范围为0-0xFF
接收
BYTE0 | BYTE1 | BYTE2 | BYTE3 | BYTE4 | BYTE5 | BYTE6
0x02 | 0x80 | 0x80 | 0x80 | 0x80 | 0x80 | 0x80
返回数据格式与发送一致，数据为发送转矩数据
接收 BYTE0: 指令码0x05 控制六个电机的速度（单位0.732RPM） |  |  | 读取示例及解析
舵机速度和设定值换算公式 : 舵机速度 = 设定值 * 180 /255
指令码0x05 读取关节1-6的速度 | bar: 接收 BYTE0
BYTE0 | BYTE1 | BYTE2 | BYTE3 | BYTE4 | BYTE5 | BYTE6 |  |  | 发送
0x05 | 0x80 | 0x80 | 0x80 | 0x80 | 0x80 | 0x80 |  |  | BYTE0
指令码0x05 控制六个电机手指的速度 | 对应大拇指弯曲速度，数据越大速度越高 | 对应大拇指横摆速度，数据越大速度越高 | 对应食指弯曲的速度，数据越大速度越高 | 对应中指弯曲的速度，数据越大速度越高 | 对应无名指弯曲的速度，数据越大速度越高 | 对应小拇指弯曲的速度，数据越大速度越高 |  |  | 0x05
返回
[9 empty] | BYTE0 | BYTE1 | BYTE2 | BYTE3 | BYTE4 | BYTE5 | BYTE6
[9 empty] | 0x05 | 0xFF | 0x80 | 0xFF | 0xFF | 0xFF | 0xFF
接收 | [8 empty] | 指令码0x05读取关节1-6的转限制 | 对应第一个关节为大拇指弯曲关节，数据范围为0-0xFF | 对应第二个关节为大拇指横摆关节，数据范围为0-0xFF | 对应第三个关节为食指弯曲关节，数据范围为0-0xFF | 对应第四个关节为中指弯曲关节，数据范围为0-0xFF | 对应第五个关节为无名指弯曲关节，数据范围为0-0xFF | 对应第六个关节为小拇指弯曲关节，数据范围为0-0xFF
BYTE0 | BYTE1 | BYTE2 | BYTE3 | BYTE4 | BYTE5 | BYTE6
0x05 | 0x80 | 0x80 | 0x80 | 0x80 | 0x80 | 0x80
发送速度后会有回复帧，数据为发送数据
接收 BYTE0: 指令码0X87 控制六个电机的加速度（单位8.7度/秒2） |  |  | 读取示例及解析
舵机加速度和设定值换算公式：舵机加速度 = 设定值 * 254 / 255
指令码0x87 读取关节1-6的加速度 | bar: 接收 BYTE0
BYTE0 | BYTE1 | BYTE2 | BYTE3 | BYTE4 | BYTE5 | BYTE6 |  |  | 发送
0x87 | 0x80 | 0x80 | 0x80 | 0x80 | 0x80 | 0x80 |  |  | BYTE0
指令码0x87 控制五根手指的加速度（1到254依次增大，0特殊为最大） | 对应大拇指弯曲加速度，（数据范围为0到254）数据越大加速度越高，0为最大加速 | 对应大拇指横摆加速度，（数据范围为0到254）数据越大加速度越高，0为最大加速 | 对应食指弯曲的加速度，（数据范围为0到254）数据越大加速度越高，0为最大加速 | 对应中指弯曲的加速度，（数据范围为0到254）数据越大加速度越高，0为最大加速 | 对应无名指弯曲的加速度，（数据范围为0到254）数据越大加速度越高，0为最大加速 | 对应小拇指弯曲的加速度，（数据范围为0到254）数据越大加速度越高，0为最大加速 |  |  | 0x87
返回
[9 empty] | BYTE0 | BYTE1 | BYTE2 | BYTE3 | BYTE4 | BYTE5 | BYTE6
[9 empty] | 0x87 | 0xFF | 0x80 | 0xFF | 0xFF | 0xFF | 0xFF
接收 | [8 empty] | 指令码0x87 控制五根手指的加速度（1到254依次增大，0特殊为最大） | 对应大拇指弯曲加速度，（数据范围为0到254）数据越大加速度越高，0为最大加速 | 对应大拇指横摆加速度，（数据范围为0到254）数据越大加速度越高，0为最大加速 | 对应食指弯曲的加速度，（数据范围为0到254）数据越大加速度越高，0为最大加速 | 对应中指弯曲的加速度，（数据范围为0到254）数据越大加速度越高，0为最大加速 | 对应无名指弯曲的加速度，（数据范围为0到254）数据越大加速度越高，0为最大加速 | 对应小拇指弯曲的加速度，（数据范围为0到254）数据越大加速度越高，0为最大加速
BYTE0 | BYTE1 | BYTE2 | BYTE3 | BYTE4 | BYTE5 | BYTE6
0x87 | 0x80 | 0x80 | 0x80 | 0x80 | 0x80 | 0x80
发送速度后会有回复帧，数据为发送数据
指令码0x33 读取关节1-6的温度数据（单位摄氏度）
发送
BYTE0 | 读取数据只需要发送对应指令码的一个字节
0x33
接收
BYTE0 | BYTE1 | BYTE2 | BYTE3 | BYTE4 | BYTE5 | BYTE6
0x33 | DATA | DATA | DATA | DATA | DATA | DATA
指令码0x33 读取关节1-6的温度数据 | 返回数据对应关节1温度 | 返回数据对应关节2温度 | 返回数据对应关节3温度 | 返回数据对应关节4温度 | 返回数据对应关节5温度 | 返回数据对应关节6温度
指令码0x35 读取关节1-6的错误码
发送
BYTE0 | 读取数据只需要发送对应指令码的一个字节
0x35
接收
BYTE0 | BYTE1 | BYTE2 | BYTE3 | BYTE4 | BYTE5 | BYTE6
0x35 | DATA | DATA | DATA | DATA | DATA | DATA
指令码0x35 读取关节1-6的错误码 | 返回数据对应关节1错误码 | 返回数据对应关节2错误码 | 返回数据对应关节3错误码 | 返回数据对应关节4错误码 | 返回数据对应关节5错误码 | 返回数据对应关节6错误码
舵机错误码解析
BIT7 | BIT6 | BIT5 | BIT4 | BIT3 | BIT2 | BIT1 | BIT0
128 | 64 | 32 | 16 | 8 | 4 | 2 | 1
无含义 | 无含义 | 负载状态 | 无含义 | 电流状态 | 温度状态 | 磁编码状态 | 电压状态
无含义 | 无含义 | (0)负载正常 | 无含义 | (0)电流正常 | (0)温度正常 | (0)磁编码正常 | (0)电压正常
无含义 | 无含义 | (1)负载过载 | 无含义 | (1)电流过流 | (1)温度过热 | (1)磁编码异常 | (1)过压/欠压
指令码0xB1 读取大拇指点阵式传感器力传感器数据
发送
BYTE0 | BYTE1 | 第二个字节为返回数据大小，如0xA4,代表返回数据为10行4列
0xB1 | 0xA4
接收
BYTE0 | BYTE1 | BYTE2 | BYTE3 | BYTE4 | BYTE5
0xB1 | 0x00 | DATA1 | DATA2 | DATA3 | DATA4
指令码 | 返回数据为返回的数据的第一个数据在矩阵中的位置，高字节为行，低字节为列 | 返回数据，范围为0-0xFF,点阵法向力
指令码0xB2 读取食指点阵式传感器力传感器数据
发送
BYTE0 | BYTE1 | 第二个字节为返回数据大小，如0xA4,代表返回数据为10行4列
0xB2 | 0xA4
接收
BYTE0 | BYTE1 | BYTE2 | BYTE3 | BYTE4 | BYTE5
0xB2 | 0x00 | DATA1 | DATA2 | DATA3 | DATA4
指令码 | 返回数据为返回的数据的第一个数据在矩阵中的位置，高字节为行，低字节为列 | 返回数据，范围为0-0xFF,点阵法向力
指令码0xB3 读取中指点阵式传感器力传感器数据
发送
BYTE0 | BYTE1 | 第二个字节为返回数据大小，如0xA4,代表返回数据为10行4列
0xB3 | 0xA4
接收
BYTE0 | BYTE1 | BYTE2 | BYTE3 | BYTE4 | BYTE5
0xB3 | 0x00 | DATA1 | DATA2 | DATA3 | DATA4
指令码 | 返回数据为返回的数据的第一个数据在矩阵中的位置，高字节为行，低字节为列 | 返回数据，范围为0-0xFF,点阵法向力
指令码0xB4 读取无名指点阵式传感器力传感器数据
发送
BYTE0 | BYTE1 | 第二个字节为返回数据大小，如0xA4,代表返回数据为10行4列
0xB4 | 0xA4
接收
BYTE0 | BYTE1 | BYTE2 | BYTE3 | BYTE4 | BYTE5
0xB4 | 0x00 | DATA1 | DATA2 | DATA3 | DATA4
指令码 | 返回数据为返回的数据的第一个数据在矩阵中的位置，高字节为行，低字节为列 | 返回数据，范围为0-0xFF,点阵法向力
指令码0xB5 读取小拇指点阵式传感器力传感器数据
发送
BYTE0 | BYTE1 | 第二个字节为返回数据大小，如0xA4,代表返回数据为10行4列
0xB5 | 0xA4
接收
BYTE0 | BYTE1 | BYTE2 | BYTE3 | BYTE4 | BYTE5
0xB5 | 0x00 | DATA1 | DATA2 | DATA3 | DATA4
指令码 | 返回数据为返回的数据的第一个数据在矩阵中的位置，高字节为行，低字节为列 | 返回数据，范围为0-0xFF,点阵法向力
指令码0xC3 修改机械手CANID |  |  | 发送保存参并重启后生效
发送
BYTE0 | BYTE1 | BYTE2
0xC3 | 功能码：0x01同时设置收发ID 0x02设置设备ID 0x03设置发送ID | ID
接收 BYTE0: 指令码0xC5 控制关节1-6的锁转阈值（发送保存参数命令并重启后生效） |  |  |  | 读取示例及解析
舵机锁转阈值和设定值换算公式 : 舵机阈值限制(毫安) = 设定值 * 1000 /255
指令码0xc5 读取关节1-6的锁转阈值 | bar: 接收 BYTE0
BYTE0 | BYTE1 | BYTE2 | BYTE3 | BYTE4 | BYTE5 | BYTE6 |  |  | 发送
0xC5 | 0x80 | 0x80 | 0x80 | 0x80 | 0x80 | 0x80 |  |  | BYTE0
指令码0xC5 控制关节1-6的锁转阈值 | 对应第一个关节为大拇指弯曲关节，数据范围为0-0xFF | 对应第二个关节为大拇指横摆关节，数据范围为0-0xFF | 对应第三个关节为食指弯曲关节，数据范围为0-0xFF | 对应第四个关节为中指弯曲关节，数据范围为0-0xFF | 对应第五个关节为无名指弯曲关节，数据范围为0-0xFF | 对应第六个关节为小拇指弯曲关节，数据范围为0-0xFF |  |  | 0xC5
返回
[9 empty] | BYTE0 | BYTE1 | BYTE2 | BYTE3 | BYTE4 | BYTE5 | BYTE6
[9 empty] | 0xC5 | 0xFF | 0x80 | 0xFF | 0xFF | 0xFF | 0xFF
[9 empty] | 指令码0xC5 控制关节1-6的锁转阈值 | 对应第一个关节为大拇指弯曲关节，数据范围为0-0xFF | 对应第二个关节为大拇指横摆关节，数据范围为0-0xFF | 对应第三个关节为食指弯曲关节，数据范围为0-0xFF | 对应第四个关节为中指弯曲关节，数据范围为0-0xFF | 对应第五个关节为无名指弯曲关节，数据范围为0-0xFF | 对应第六个关节为小拇指弯曲关节，数据范围为0-0xFF
接收
BYTE0 | BYTE1 | BYTE2 | BYTE3 | BYTE4 | BYTE5 | BYTE6
0xC5 | 0x80 | 0x80 | 0x80 | 0x80 | 0x80 | 0x80
返回数据格式与发送一致，数据为发送的锁转阈值
接收 BYTE0: 指令码0xC6 控制关节1-6的锁转时间（发送保存参数命令并重启后生效） |  |  | 读取示例及解析
舵机锁转时间和设定值换算公式 : 舵机锁转时间(毫秒) = 设定值 * 10
指令码0xc6 读取关节1-6的锁转时间 | bar: 接收 BYTE0
BYTE0 | BYTE1 | BYTE2 | BYTE3 | BYTE4 | BYTE5 | BYTE6 |  |  | 发送
0xC6 | 0x05 | 0x05 | 0x05 | 0x05 | 0x05 | 0x05 |  |  | BYTE0
指令码0xC5 控制关节1-6的锁转时间 | 对应第一个关节为大拇指弯曲关节，数据范围为0-0xFF | 对应第二个关节为大拇指横摆关节，数据范围为0-0xFF | 对应第三个关节为食指弯曲关节，数据范围为0-0xFF | 对应第四个关节为中指弯曲关节，数据范围为0-0xFF | 对应第五个关节为无名指弯曲关节，数据范围为0-0xFF | 对应第六个关节为小拇指弯曲关节，数据范围为0-0xFF |  |  | 0xC6
返回
[9 empty] | BYTE0 | BYTE1 | BYTE2 | BYTE3 | BYTE4 | BYTE5 | BYTE6
[9 empty] | 0xC6 | 0xFF | 0x80 | 0xFF | 0xFF | 0xFF | 0xFF
[9 empty] | 指令码0xC6 控制关节1-6的锁转时间 | 对应第一个关节为大拇指弯曲关节，数据范围为0-0xFF | 对应第二个关节为大拇指横摆关节，数据范围为0-0xFF | 对应第三个关节为食指弯曲关节，数据范围为0-0xFF | 对应第四个关节为中指弯曲关节，数据范围为0-0xFF | 对应第五个关节为无名指弯曲关节，数据范围为0-0xFF | 对应第六个关节为小拇指弯曲关节，数据范围为0-0xFF
接收
BYTE0 | BYTE1 | BYTE2 | BYTE3 | BYTE4 | BYTE5 | BYTE6
0xC6 | 0x05 | 0x05 | 0x05 | 0x05 | 0x05 | 0x05
返回数据格式与发送一致，数据为发送的锁转时间
接收 BYTE0: 指令码0xC7 控制关节1-6的锁转扭矩（发送保存参数命令并重启后生效） |  |  | 读取示例及解析
舵机锁转扭矩和设定值换算公式 : 舵机扭矩限制(毫安) = 设定值 * 1000 /255
指令码0xc7 读取关节1-7的锁转扭矩 | bar: 接收 BYTE0
BYTE0 | BYTE1 | BYTE2 | BYTE3 | BYTE4 | BYTE5 | BYTE6 |  |  | 发送
0xC7 | 0x76 | 0x76 | 0x76 | 0x76 | 0x76 | 0x76 |  |  | BYTE0
指令码0xC7 控制关节1-6的锁转扭矩 | 对应第一个关节为大拇指弯曲关节，数据范围为0-0xFF | 对应第二个关节为大拇指横摆关节，数据范围为0-0xFF | 对应第三个关节为食指弯曲关节，数据范围为0-0xFF | 对应第四个关节为中指弯曲关节，数据范围为0-0xFF | 对应第五个关节为无名指弯曲关节，数据范围为0-0xFF | 对应第六个关节为小拇指弯曲关节，数据范围为0-0xFF |  |  | 0xC7
返回
[9 empty] | BYTE0 | BYTE1 | BYTE2 | BYTE3 | BYTE4 | BYTE5 | BYTE6
[9 empty] | 0xC7 | 0xFF | 0x80 | 0xFF | 0xFF | 0xFF | 0xFF
[9 empty] | 指令码0xC7 控制关节1-7的锁转扭矩 | 对应第一个关节为大拇指弯曲关节，数据范围为0-0xFF | 对应第二个关节为大拇指横摆关节，数据范围为0-0xFF | 对应第三个关节为食指弯曲关节，数据范围为0-0xFF | 对应第四个关节为中指弯曲关节，数据范围为0-0xFF | 对应第五个关节为无名指弯曲关节，数据范围为0-0xFF | 对应第六个关节为小拇指弯曲关节，数据范围为0-0xFF
接收
BYTE0 | BYTE1 | BYTE2 | BYTE3 | BYTE4 | BYTE5 | BYTE6
0xC7 | 0x76 | 0x76 | 0x76 | 0x76 | 0x76 | 0x76
返回数据格式与发送一致，数据为发送的锁转扭矩
接收 BYTE0: 指令码0xC0 读取设备出厂编码 |  |  | 指令码0xC0 读取设备出厂编码示例及解析
编码恢回复的多帧数据是一定格式显示ASCII码 | bar: 接收 BYTE0
接收 BYTE0: BYTE0; 接收 BYTE1: 读取数据只需要发送对应指令码的一个字节 |  |  | 例如灵巧手回复4帧数据
接收 BYTE0: 0xC0 |  |  | c0 00 4c 48 4f 36 2d 30
c0 01 33 2d 31 32 33 2d | bar: 接收 BYTE0
BYTE0 | BYTE1 | BYTE2 | BYTE3 | BYTE4 | BYTE5 | BYTE6 | BYTE7 |  | c0 02 4c 2d 42 2d 31 2d
0xC0 | 0 | DATA | DATA | DATA | DATA | DATA |  |  | c0 03 41
功能码 | 行索引 | 版本信息数据 | 版本信息数据 | 版本信息数据 | 版本信息数据 | 版本信息数据 |  |  | 每帧的第一个字节表示功能码，固定为0xC0
每帧的第二个字节表示行索引
每帧的第三到第八字节表示版本信息数据
根据行索引由小到大，将版本信息数据取出拼成一串16进制数组
4c 48 4f 36 2d 3033 2d 31 32 33 2d 4c 2d 42 2d 31 2d 41 | bar: 接收 BYTE0
BYTE0 | BYTE1 | BYTE2 | BYTE3 | BYTE4 | BYTE5 | BYTE6 |  |  | 将这个16进制的ASCII码转化字母表示手的编号
0xC0 | 1 | DATA | DATA | DATA | DATA | DATA
功能码 | 行索引 | 版本信息数据 | 版本信息数据 | 版本信息数据 | 版本信息数据 | 版本信息数据
接收
BYTE0 | BYTE1 | BYTE2 | BYTE3 | BYTE4 | BYTE5 | BYTE6
0xC0 | 2 | DATA | DATA | DATA | DATA | DATA
功能码 | 行索引 | 版本信息数据 | 版本信息数据 | 版本信息数据 | 版本信息数据 | 版本信息数据
接收
BYTE0 | BYTE1 | BYTE2 | BYTE3 | BYTE4 | BYTE5 | BYTE6
0xC0 | 3 | DATA | DATA | DATA | DATA | DATA
功能码 | 行索引 | 版本信息数据 | 版本信息数据 | 版本信息数据 | 版本信息数据 | 版本信息数据
接收 BYTE0: 指令码0xC1 设备硬件PCB版本号 |  |  | 指令码0xC1 设备硬件PCB版本响应示例
当接受到的数据为 0XC1,0x01,0x02,0x03时，表示版本号是1.2.3版本 | bar: 接收 BYTE0
BYTE0 | 读取数据只需要发送对应指令码的一个字节
0xC1
接收
BYTE0 | BYTE1 | BYTE2 | BYTE3
0xC1 | DATA | DATA | DATA
功能码 | 设备硬件PCB版本号 | 设备硬件PCB版本号 | 设备硬件PCB版本号
接收 BYTE0: 指令码0xC2 设备软件版本号 |  |  | 指令码0xC2 设备软件版本响应示例
当接受到的数据为 0XC2,0x01,0x02,0x03时，表示版本号是1.2.3版本 | bar: 接收 BYTE0
BYTE0 | 读取数据只需要发送对应指令码的一个字节
0xC2
接收
BYTE0 | BYTE1 | BYTE2 | BYTE3
0xC2 | DATA | DATA | DATA
功能码 | 设备软件版本号 | 设备软件版本号 | 设备软件版本号
接收 BYTE0: 指令码0xC4 设备机械结构版本号 |  |  | 指令码0xC4 设备机械版本响应示例
当接受到的数据为 0XC4,0x01,0x02,0x03时，表示版本号是1.2.3版本 | bar: 接收 BYTE0
BYTE0 | 读取数据只需要发送对应指令码的一个字节
0xC4
接收
BYTE0 | BYTE1 | BYTE2 | BYTE3
0xC4 | DATA | DATA | DATA
功能码 | 设备机械结构版本号 | 设备机械结构版本号 | 设备机械结构版本号
指令码0xCE 恢复出厂参数
发送
BYTE0 | BYTE1 | BYTE2 | BYTE3 | BYTE4 | BYTE5 | BYTE6 | BYTE7
0xCE | 0xCE | 0xCE | 0xCE | 0xCE | 0xCE | 0xCE | 0xCE
接收
BYTE0 | BYTE1
0xCE | DATA
指令码0xCE 恢复出厂参数命令 | 0x01 确认收到
指令码0xCF 保存参数
发送
BYTE0 | BYTE1 | BYTE2 | BYTE3 | BYTE4 | BYTE5 | BYTE6 | BYTE7
0xCF | 0xCF | 0xCF | 0xCF | 0xCF | 0xCF | 0xCF | 0xCF
接收
BYTE0 | BYTE1
0xCF | DATA
指令码0xCE 保存参数命令 | 0x01 确认收到